## MARCO_EQUIVALENTE
|  |  |  | Materiales |  |  |  | Geometria | [44 empty] | Rigedes para las columnas | [24 empty] | 1
1.- Evaluacion de cargas | [10 empty] | Ancho de calle = | 0.2 | m | [41 empty] | para columna nivel 0-1 | [22 empty] | aligerante | peso ( kg/m² )
|  |  |  | Fy | = | 4200 | kg/cm² |  |  |  | Ancho de aligerante = | 0.6 | m |  |  |  |  | ZONA ALIGERADA SOBRE EJE # | 4 | [11 empty] | EJE = |  |  | 4 | [42 empty] | 1 | Hielo seco 60x60x20 | 0
|  |  |  | f'c | = | 300 | kg/cm² |  |  |  | espesor de concreto = | 0.05 | m | [39 empty] | I = | bh³ /12 = | 62.5 | x 10^4 E | [20 empty] | 2 | B_block 10x30x20 | 36
|  |  |  | a c | = | 2400 | kg/m³ |  |  |  | columna b x h x alto (m) Nivel 0-1= | 0.5 | 0.6 | 3.8 | proponer arreglo hasta que los extremos queden menor o igual al ancho de hueco y el verificador quede en "ok" | [61 empty] | 3 | B_block 15x30x20 | 66
|  |  |  | a acabados | = | 2200 | kg/m³ |  |  |  | columna b x h x alto (m) Nivel 1-2= | 0.5 | 0.6 | 3.8 | [18 empty] | 560 | [19 empty] | K = | 4 E I / L = | 250 | = | 0.65789 | x 10^4 E | [18 empty] | 4 | B_block 20x30x20 | 81
a).- Carga muerta | [33 empty] | 560 | ok |  | verificar que quede "ok" | [13 empty] | 42.5 | 20 |  |  | 380
|  | ancho |  | largo |  | peralte |  | peso |  |  | peralte opcional
| vol. De aligerante = | 0.6 | x | 0.6 | x | 0.4 | = | 0.144 | m³ |  | 0.4 | aligerante | [36 empty] | 5 |  |  |  | K efectiva = | 0.5 K = | 0.32895 | x 10^4 E
| vol. Total = | 0.8 | x | 0.8 | x | 0.45 | = | 0.288 | m³ |  | 0.27433 | peralte total de losa | [9 empty] | b5 |  |  | b4 |  |  | b3 |  |  | b2 |  |  | b1 |  |  | b2 |  |  | b3 |  |  | b4 |  |  | b5 |  |  | 40
| vol. De concreto = | [6 empty] | 0.144 | m³ | [7 empty] | sum. De nervaduras | 120 |  |  |  | 0 |  |  | 15 |  |  | 15 |  |  | 15 |  |  | 30 |  |  | 15 |  |  | 15 |  |  | 15 |  |  | 0
[11 empty] | 42 | peralte efectivo losa |  |  |  |  | sum. De huecos | 440 |  | 0 |  |  | 40 |  |  | 60 |  |  | 60 |  |  | 60 |  |  | 60 |  |  | 60 |  |  | 60 |  |  | 40 |  |  | 0 | [7 empty] | para columna nivel 1-2
| peso del concreto = |  |  | 2400 | x | 0.144 | = | 540 | kg/m² |  | 57 | peralte efectivo viga | [9 empty] | 280 | 280 |  | 240 | 225 |  | 165 | 150 |  | 90 | 75 |  | 0 | 75 |  | 90 | 150 |  | 165 | 225 |  | 240 | 280 |  | 280
| peso del aligerante = | [5 empty] | = | 0 | kg/m² | [22 empty] | Nervaduras existentes en la franja de columna de = | 280 |  |  | osea: |  | 140 |  | hacia la izq. | [5 empty] | 15 | 15 | 0 | 0 | 0 |  |  | I = | bh³ /12 = | 62.5 | x 10^4 E
[37 empty] | y | 140 |  | hacia la der. | [5 empty] | 15 | 15 | 0 | 0 | 0
[32 empty] | Nervaduras existentes en la franja de central = | 140 |  |  | osea entre |  |  |  | 140 |  | y | 280 |  |  | 0 | 0 | 15 | 15 | 0
| piso = |  |  | 2200 | x | 0 | = | 0 | kg/m² | [68 empty] | 0
| plafon = |  |  |  |  | 20 | = | 20 | kg/m² | [5 empty] | inercia de la ZONA ALIGERADA : | [22 empty] | Inercia cm^4 | [14 empty] | K = | 4 E I / L = | 250 | = | 0.65789 | x 10^4 E
| relleno p/ pendiente = |  |  | 2200 | x | 0 | = | 0 | kg/m² | [5 empty] | elemento | base b | altura h | area a | brazo |  | a x brazo | [5 empty] | y cm |  | dist c-c d |  |  | b x h^3 / 12 |  |  | a x d^2 |  |  | I aligerada |  |  |  |  | I viga | [11 empty] | 380
| instalaciones = |  |  |  |  | 10 | = | 10 | kg/m² | [5 empty] | losa | 560 | 5 | 2800 | 42.5 |  |  | 119000 |  |  |  |  | 28.2895 |  | 14.2105 |  |  | 5833.3333 |  |  | 565429.3629 |  |  | 571262.6962 |  |  |  |  | 380000
| sobrecargas = |  |  |  |  | 20 | = | 20 | kg/m² | [5 empty] | calle | 120 | 40 | 4800 | 20 |  |  | 96000 | [6 empty] | 8.2895 |  |  | 640000 |  |  | 329833.795 |  |  | 969833.795 | [14 empty] | K efectiva = | 0.5 K = | 0.32895 | x 10^4 E
[6 empty] | Wm | = | 590 | kg/m² | [8 empty] | 7600 |  |  |  | 215000 | [15 empty] | 1921096.4912 | [9 empty] | = | I1 | [28 empty] | TRUE
[15 empty] | calculo de la rigidez a flexion y del factor de transporte : | [12 empty] | 180 |  |  |  |  | no cumple ancho del abaco | [19 empty] | b).- Cargas laterales
b).- Carga viva | (Asignese según reglamento para el uso del lugar.) | [27 empty] | > | 186.6667
Ancho equivalente de la viga
c).- Resumen de cargas de servicio : | [77 empty] | 4
|  | Entrepiso | [51 empty] | b = C2 + 3h = | 60 | 135 | [20 empty] | EJE =
|  | cm = | 590 | kg/m² | [72 empty] | EJE =
|  | cv = | 250 | kg/m² | [12 empty] | teclear distancia | 560 | cm | [8 empty] | 0 | [25 empty] | b = C2 + 3h = | 195 | [21 empty] | EJE =
[28 empty] | 0 | [48 empty] | EJE =
15
2.- Peralte minimo de la losa | [27 empty] | 60 | [26 empty] | 4 | [10 empty] | 4
[19 empty] | 4 |  |  |  |  | 60 |  |  |  | 30 | [36 empty] | 30 | [7 empty] | 42.5 | 20
[22 empty] | 50 | [5 empty] | 60 | [36 empty] | 0 |  | 0
Espesor total = | dmin= | kL(1-2c/3l)x1.20 |  | + | Rec. | 3 | cm | = | 27.4332 | cm | [17 empty] | 15 | [27 empty] | 45 | [15 empty] | 5
[17 empty] | teclear distancia | 560 | cm | [8 empty] | 0 | [26 empty] | 195 | [16 empty] | 40
[28 empty] | 0 | [34 empty] | 15 |  |  | 30 |  |  | 15
| L = claro mayor | 923 | cm | [11 empty] | no cumple ancho del abaco |  | 137 |  | < | 90 |  |  | 15 | 60 | 15 | 0 | 0 | [13 empty] | 0 | 0 | 15 | 60 | 15 | [15 empty] | 7.5 |  |  | 60 |  |  | 60 |  |  | 7.5
paralela a "l" | c = dim.de col. o capitel | 50 | cm | [62 empty] | 195
sin abacos | k= 0.00075(fs w)^0.25 = | 0.028608 | >= | 0.025 | = | 0.028608 | [48 empty] | Seccion en el abaco | [10 empty] | Seccion sobre la zona aligerada
con abacos | k= 0.0006(fs w)^0.25 = | 0.022886 | >= | 0.02 | = | 0.022886
| fs= 0.6Fy | 2520
entrepiso | w = cm + cv = | 840 | [31 empty] | l1
para la seccion en el abaco
[25 empty] | l2 | [18 empty] | l2
[53 empty] | I2 = | 1480781.25 | cm^4
3.- Analisis Estructural | [24 empty] | 90 | [7 empty] | 642 | [9 empty] | 90
para la seccion en la zona aligerada
a).- Carga Vertical : | [31 empty] | l= | 822
Wu kg/m²
| Factor de carga muerta = | 1.4 |  |  |  |  | 1.4 cm + 1.7 cv |  | 1251 | [43 empty] | elemento | base b | altura h | area a | brazo | a x brazo | y cm |  | dist c-c d |  |  |  | b x h^3 / 12 |  |  |  | a x d^2 |  |  | I aligerada |  |  |  | I viga
| Factor de carga viva = | 1.7 |  |  |  |  | (1.4 cm + 1.7 cv) fca |  | 1438.65 | [43 empty] | losa | 195 | 5 | 975 | 42.5 | 41437.5 | 26.5 |  | 16 |  |  |  | 2031.25 |  |  |  | 249600 |  |  | 251631.25 |  |  |  | 380000
| Factor de cargas accidentales= | 1.15 | fca | [49 empty] | calle | 60 | 40 | 2400 | 20 | 48000 |  |  | 6.5 |  |  |  | 320000 |  |  |  | 101400 |  |  | 421400
| coeficiente sismico (C/Q) = | 0.15 | [53 empty] | 3375 |  | 89437.5 | [13 empty] | 1053031.25 | 0 | 0 | 0 | 380000
[53 empty] | I1 = | 1053031.25 | cm^4
Ancho equivalente de la viga : | [14 empty] | Rigidez a flexion "K"
[15 empty] | l 1 | 90 | 0.10949
822
[15 empty] | l 2 | 90 | 0.10949
[6 empty] | Ancho equivalente ( cm ) | [9 empty] | 822
[5 empty] | 0 | 180 | 0 | 411 | 688.5 | 327.5 | 180 |  |  |  | l prom | [37 empty] | l prom
[6 empty] | distancia ente marcos longitudinal ( cm ) | [9 empty] | 0.10949 | [37 empty] | 0.10949
[6 empty] | 0 | 0 | 0 | 822 | 555 | 100
90
| Ancho equivalente ( cm ) | 370 | distancia entre marcos transversal ( cm ) | 180 | [7 empty] | 5 |  |  | K = | q AA / ( q AA² - q BB²) | [10 empty] | Wu = | 7005.6 |  |  | kg/m |  | 0.32895 | 0.5 | 0.32895 | 0.5 | 0.32895 | 0.5 | 0.32895 | 0.5 | 0.32895 | 0.5 |  |  | L = | 3.8 |  |  | m |  |  |  | K = | q AA / ( q AA² - q BB²)
|  | 560 |  | 560 | [7 empty] | 4 |  |  | q AA = | 0.001223 | + | 0.0013492 |  | = | 0.0025722 |  |  |  | l | [6 empty] | 0 |  | 0.5499 |  | 0.5499 |  | 0.5499 |  | 0.5499 |  | 0 | [10 empty] | q AA = | 0.0022312 | + | 0.00066435 |  | = | 0.0028956 |  |  |  | l
|  | 520 |  | 560 | [7 empty] | 3 | [9 empty] | 10^4 E | [9 empty] | 0 |  | 0.37405 |  | 0.37405 |  | 0.37405 |  | 0.37405 |  | 0 | [17 empty] | 10^4 E
|  | 240 |  | 480 | [7 empty] | 2 |  |  | q AB = | 0.00080971 | + | 0.0001524 |  | = | 0.00096212 |  |  |  | l | [7 empty] | 0.32895 | 0.5 | 0.32895 | 0.5 | 0.32895 | 0.5 | 0.32895 | 0.5 | 0.32895 | 0.5 |  |  | L = | 3.8 |  |  | m |  |  |  | q AB = | 0.0014772 | + | 7.5047e-05 |  | = | 0.0015522 |  |  |  | l
|  | 90 |  | 0 | [7 empty] | 1 | [9 empty] | 10^4 E | [11 empty] | A |  | B |  | C |  | D |  | E | [17 empty] | 10^4 E
|  | 90 |  | 180 | [10 empty] | K = | 452.0141 | x 10^4 E | [35 empty] | K = | 484.6174 | x 10^4 E
[7 empty] | A | B | C | D | E | [5 empty] | l | [17 empty] | Elevacion | [19 empty] | l
[6 empty] | Vista en planta | [8 empty] | K = | 452.0141 | x 10^4 E | = | 0.5499 |  |  | x 10^4 E | [30 empty] | K = | 484.6174 | x 10^4 E | = | 0.58956 | x 10^4 E
[16 empty] | 822 | [37 empty] | 822
[15 empty] | FT = | 0.00096212 | = | 0.37405 | [34 empty] | FT = | 0.0015522 | = | 0.53607
| Revision del marco longitudinal para su mayor ancho equivalente de : | [5 empty] | 560 | cm | EJE = | 4 | [5 empty] | 0.0025722 | [37 empty] | 0.0028956
|  | VIGA SOBRE EJE # | 4 | [7 empty] | nervadura
[11 empty] | losa | 45 |  |  | Momento de empotramiento perfecto
| peralte total de VIGA incluyendo losa = | 60 | cm | min espesor de losa | [55 empty] | 0.65789 | 0.5 | 0.65789 | 0.5 | 0.65789 | 0.5 | 0.65789 | 0.5 | 0.65789 | 0.5
| ancho de VIGA = | 30 | cm | min ancho de nervadura en el eje | [5 empty] | viga | 15 |  |  |  | M = | q A | [39 empty] | Wu = | 8056.44 | kg/m | [12 empty] | L = | 3.8
[16 empty] | q AA | q AB
| inercia de VIGA menos inercia de nervadura = | 380000 |  | cm^4 | [5 empty] | 30 | [48 empty] | 0 |  | 0.58956 |  | 0.58956 |  | 0.58956 |  | 0.58956 |  | 0
[15 empty] | q A = | 0.0048583 | + | 0.00091443 | = | 0.0057727 | [9 empty] | x | Wu l² | [27 empty] | 0 |  | 0.53607 |  | 0.53607 |  | 0.53607 |  | 0.53607 |  | 0
[20 empty] | 0.0025722 |  |  |  | + | 0.00096212 | [5 empty] | 24
[60 empty] | 0.65789 | 0.5 | 0.65789 | 0.5 | 0.65789 | 0.5 | 0.65789 | 0.5 | 0.65789 | 0.5 |  | L = | 3.8
|  | ABACO SOBRE EJE # | 4 | [11 empty] | M = | Wu l²
[16 empty] | 14.6939 | < = | 12 | Si no es menor o igual a 12 tomara por defecto 12 para el calculo de momentos en cross | [41 empty] | A |  | B |  | C |  | D |  | E
| peralte total de ABACO incluyendo losa = | 25 | cm | [8 empty] | losa | 45
| ancho de ABACO = | 560 | cm | [5 empty] | abaco |  |  | -20
560
I2 = | inercia de ABACO = | 729166.6667 |  | cm^4
Note on G17: puede ser de : 0.025m de espesor
Note on G19: puede ser de : 0.050 m de espesor
Note on G18: puede ser de : 20 kg/m²
Note on G8: ver: peraltes opcionales
Note on M3: por lo general siempre es de 60 cm, osea dos b.block de 30 pegados o un aligerante de 60cm
K = rigideces x10^4 E
FT = facto de transporte
+
K = rigideces x10^4 E
FT = facto de transporte
X
X
X
X

## CROSS_1.4cm+1.7cv
ANALISIS DE LOSA POR EL METODO DE CROSS
DATOS OBTENIDOS DEL ANALISIS POR EL METODO DEL MARCO EQUIVALENTE
Wu = | 7005.6 | kg/m | 1.4 CM + 1.7 CV
|  |  | L ( m ) = | 1 | 0.5 | 5.55 |  |  | 0.5 | 8.22 |  |  | 0.5 | 0 |  |  | 0 | 0 |  |  | 0 | 0
[5 empty] | 0.65789 |  |  |  | 0.65789 |  |  |  | 0.65789 |  |  |  | 0.65789 |  |  |  | 0.65789
|  |  |  | cantiliver | A | Vd |  | Vi | B | Vd |  | Vi | C | Vd |  | Vi | D | Vd |  | Vi | E | cantiliver
K_col_sup. = | 0.32895 | Ksup | K sup | 0 | 0.32895 |  |  |  | 0.32895 |  |  |  | 0.32895 |  |  |  | 0.32895 |  |  |  | 0.32895 | 0
K_col_inf. = | 0.32895 | Kinf | K inf | 0 | 0.32895 | 0.5499 |  | 0.5499 | 0.32895 | 0.5499 |  | 0.5499 | 0.32895 | 0 |  | 0 | 0.32895 | 0 |  | 0 | 0.32895 | 0
K_viga_losa = | 0.5499 |  | FD | 0 | 0.54471 | 0.45529 |  | 0.31285 | 0.3743 | 0.31285 |  | 0.45529 | 0.54471 | 0 |  | 0 | 1 | 0 |  | 0 | 1 | 0
FT_viga_losa = | 0.37405 |  | M emp. | -3502.8 |  | 17982.4995 |  | -17982.4995 | 0 | 39446.4319 |  | -39446.4319 |  | 0 |  | 0 |  | 0 |  | 0 |  | 0
M emp. = Wl²/ | 12 |  |  | -14479.6995 |  |  |  | -21463.9324 |  |  |  | 39446.4319 |  |  |  | 0 |  |  |  | 0
|  |  | B | 0 | -7887.2286 | -6592.4709 |  | -6715.0345 | -8033.8635 | -6715.0345 |  | 17959.5893 | 21486.8426 | 0 |  | 0 | 0 | 0 |  | 0 | 0 | 0
|  |  | T | 0 |  | -2511.7282 |  | -2465.8839 |  | 6717.703 |  | -2511.7282 |  | 0 |  | 0 |  | 0 |  | 0 |  | 0
|  |  |  | 2511.7282 |  |  |  | -4251.8191 |  |  |  | 2511.7282 |  |  |  | 0 |  |  |  | 0
|  |  | B | 0 |  | 1143.5662 |  | -1330.1902 | -1591.4388 | -1330.1902 |  | 1143.5662 | 1368.162 | 0 |  | 0 | 0 | 0 |  | 0
|  |  | T | 0 |  | -497.5516 |  | 427.7458 |  | 427.7458 |  | -497.5516 |  | 0 |  | 0 |  | 0 |  | 0 |  | 0
|  |  |  | 497.5516 |  |  |  | -855.4915 |  |  |  | 497.5516 |  |  |  | 0 |  |  |  | 0
|  |  | B | 0 |  | 226.5306 |  | -267.6422 | -320.207 | -267.6422 |  | 226.5306 | 271.021 | 0 |  | 0 | 0 | 0 |  | 0
|  |  | T | 0 |  | -100.1104 |  | 84.7327 |  | 84.7327 |  | -100.1104 |  | 0 |  | 0 |  | 0 |  | 0 |  | 0
|  |  |  | 100.1104 |  |  |  | -169.4655 |  |  |  | 100.1104 |  |  |  | 0 |  |  |  | 0
|  |  | B | 0 |  | 45.5793 |  | -53.0176 | -63.4302 | -53.0176 |  | 45.5793 | 54.5311 | 0 |  | 0 | 0 | 0 |  | 0
|  |  | T | 0 |  | -19.831 |  | 17.0487 |  | 17.0487 |  | -19.831 |  | 0 |  | 0 |  | 0 |  | 0 |  | 0
|  |  |  | 19.831 |  |  |  | -34.0975 |  |  |  | 19.831 |  |  |  | 0 |  |  |  | 0
|  |  | B | 0 |  | 9.0289 |  | -10.6675 | -12.7625 | -10.6675 |  | 9.0289 | 10.8021 | 0 |  | 0 | 0 | 0 |  | 0
|  |  | T | 0 |  | -3.9901 |  | 3.3772 |  | 3.3772 |  | -3.9901 |  | 0 |  | 0 |  | 0 |  | 0 |  | 0
|  |  |  | 3.9901 |  |  |  | -6.7544 |  |  |  | 3.9901 |  |  |  | 0 |  |  |  | 0
|  |  | B | 0 |  | 1.8167 |  | -2.1131 | -2.5281 | -2.1131 |  | 1.8167 | 2.1735 | 0 |  | 0 | 0 | 0 |  | 0
|  |  | T | 0 |  | -0.79041 |  | 0.67951 |  | 0.67951 |  | -0.79041 |  | 0 |  | 0 |  | 0 |  | 0 |  | 0
|  |  |  | 0.79041 |  |  |  | -1.359 |  |  |  | 0.79041 |  |  |  | 0 |  |  |  | 0
|  |  | B | 0 |  | 0.35987 |  | -0.42517 | -0.50868 | -0.42517 |  | 0.35987 | 0.43054 | 0 |  | 0 | 0 | 0 |  | 0
|  | M ( - ) = |  | -3502.8 | -7887.2286 | 9682.9083 | 0 | -28293.8897 | -10024.7389 | 38318.6286 | 0 | -23193.9628 | 23193.9628 | 0 | 0 | 0 | 0 | 0 | 0 | 0 | 0 | 0
|  | M ( + ) = |  |  |  | 7985.3502 |  |  |  | 28413.3521 |  |  |  | 0 |  |  |  | 0
FD_col.sup = | 0.5 | MOM. COL. SUPERIOR = |  |  | -3943.6143 |  |  |  | -5012.3695 |  |  |  | 11596.9814 |  |  |  | 0 |  |  |  | 0
FD_col.inf = | 0.5 | MOM. COL. INFERIOR = |  |  | -3943.6143 |  |  |  | -5012.3695 |  |  |  | 11596.9814 |  |  |  | 0 |  |  |  | 0
Momentos a paño de columna
[5 empty] | I |  |  |  | I |  |  |  | I |  |  |  | I |  |  |  | I
[5 empty] | I |  |  |  | I |  |  |  | I |  |  |  | I |  |  |  | I
[5 empty] | I |  |  | 7985.3502 | I |  |  | 28413.3521 | I |  |  | 0 | I |  |  | 0 | I
[5 empty] | I |  |  |  | I |  |  |  | I |  |  |  | I |  |  |  | I
[5 empty] | I |  |  |  | I |  |  |  | I |  |  |  | I |  |  |  | I
[5 empty] | I |  |  |  | I |  |  |  | I |  |  |  | I |  |  |  | I
[5 empty] | I |  |  |  | I |  |  |  | I |  |  |  | I |  |  |  | I
|  |  |  | -1970.325 | I | -5880.0308 |  | -22814.3472 | I | -30879.3037 |  | -16674.6298 | I | 0 |  | 0 | I | 0 |  | 0 | I | 0
[5 empty] | I |  |  |  | I |  |  |  | I |  |  |  | I |  |  |  | I
|  |  |  | 16087.21 | I |  |  | 22793.87 | I |  |  | 26953.0323 | I |  |  | 0 | I |  |  | 0 | I
[5 empty] | I |  |  |  | I |  |  |  | I |  |  |  | I |  |  |  | I
[5 empty] | I |  |  |  | I |  |  |  | I |  |  |  | I |  |  |  | I
[5 empty] | I |  |  |  | I |  |  |  | I |  |  |  | I |  |  |  | I
[5 empty] | I |  |  |  | I |  |  |  | I |  |  |  | I |  |  |  | I
[5 empty] | I | 7005.6 |  |  | I | 30632.9997 |  |  | I | 0 |  |  | I | 0 |  |  | I | 0
[5 empty] | I |  |  |  | I |  |  |  | I |  |  |  | I |  |  |  | I
[5 empty] | 23092.81 |  |  |  | 53426.8697 |  |  |  | 26953.0323 |  |  |  | 0 |  |  |  | 0

## CROSS_(1.4cm+1.7cv) fca
ANALISIS DE LOSA POR EL METODO DE CROSS
DATOS OBTENIDOS DEL ANALISIS POR EL METODO DEL MARCO EQUIVALENTE
Wu = | 8056.44 | kg/m | (1.4CM+1.7CV)1.1
|  |  | L ( m ) = | 1 | 0.5 | 5.55 |  |  | 0.5 | 8.22 |  |  | 0.5 | 0 |  |  | 0 | 0 |  |  | 0 | 0
[5 empty] | 1.3158 |  |  |  | 1.3158 |  |  |  | 1.3158 |  |  |  | 1.3158 |  |  |  | 1.3158
|  |  |  | cantiliver | A | Vd |  | Vi | B | Vd |  | Vi | C | Vd |  | Vi | D | Vd |  | Vi | E | cantiliver
K_col_sup. = | 0.65789 | Ksup | K sup | 0 | 0.65789 |  |  |  | 0.65789 |  |  |  | 0.65789 |  |  |  | 0.65789 |  |  |  | 0.65789 | 0
K_col_inf. = | 0.65789 | Kinf | K inf | 0 | 0.65789 | 0.58956 |  | 0.58956 | 0.65789 | 0.58956 |  | 0.58956 | 0.65789 | 0 |  | 0 | 0.65789 | 0 |  | 0 | 0.65789 | 0
K_viga_losa = | 0.58956 |  | FD | 0 | 0.69058 | 0.30942 |  | 0.2363 | 0.52739 | 0.2363 |  | 0.30942 | 0.69058 | 0 |  | 0 | 1 | 0 |  | 0 | 1 | 0
FT_viga_losa = | 0.53607 |  | M emp. | -4028.22 |  | 20679.8744 |  | -20679.8744 | 0 | 45363.3967 |  | -45363.3967 |  | 0 |  | 0 |  | 0 |  | 0 |  | 0
M emp. = Wl²/ | 12 |  |  | -16651.6544 |  |  |  | -24683.5223 |  |  |  | 45363.3967 |  |  |  | 0 |  |  |  | 0
|  |  | B | 0 | -11499.2469 | -5152.4075 |  | -5832.8382 | -13017.8459 | -5832.8382 |  | 14036.4855 | 31326.9112 | 0 |  | 0 | 0 | 0 |  | 0 | 0 | 0
|  |  | T | 0 |  | -3126.8176 |  | -2762.0581 |  | 7524.558 |  | -3126.8176 |  | 0 |  | 0 |  | 0 |  | 0 |  | 0
|  |  |  | 3126.8176 |  |  |  | -4762.4998 |  |  |  | 3126.8176 |  |  |  | 0 |  |  |  | 0
|  |  | B | 0 |  | 967.5098 |  | -1125.4022 | -2511.6954 | -1125.4022 |  | 967.5098 | 2159.3078 | 0 |  | 0 | 0 | 0 |  | 0
|  |  | T | 0 |  | -603.2959 |  | 518.6543 |  | 518.6543 |  | -603.2959 |  | 0 |  | 0 |  | 0 |  | 0 |  | 0
|  |  |  | 603.2959 |  |  |  | -1037.3086 |  |  |  | 603.2959 |  |  |  | 0 |  |  |  | 0
|  |  | B | 0 |  | 186.6737 |  | -245.1211 | -547.0663 | -245.1211 |  | 186.6737 | 416.6222 | 0 |  | 0 | 0 | 0 |  | 0
|  |  | T | 0 |  | -131.4024 |  | 100.0704 |  | 100.0704 |  | -131.4024 |  | 0 |  | 0 |  | 0 |  | 0 |  | 0
|  |  |  | 131.4024 |  |  |  | -200.1409 |  |  |  | 131.4024 |  |  |  | 0 |  |  |  | 0
|  |  | B | 0 |  | 40.659 |  | -47.2943 | -105.5523 | -47.2943 |  | 40.659 | 90.7435 | 0 |  | 0 | 0 | 0 |  | 0
|  |  | T | 0 |  | -25.3531 |  | 21.7961 |  | 21.7961 |  | -25.3531 |  | 0 |  | 0 |  | 0 |  | 0 |  | 0
|  |  |  | 25.3531 |  |  |  | -43.5922 |  |  |  | 25.3531 |  |  |  | 0 |  |  |  | 0
|  |  | B | 0 |  | 7.8448 |  | -10.3011 | -22.9901 | -10.3011 |  | 7.8448 | 17.5083 | 0 |  | 0 | 0 | 0 |  | 0
|  |  | T | 0 |  | -5.5221 |  | 4.2054 |  | 4.2054 |  | -5.5221 |  | 0 |  | 0 |  | 0 |  | 0 |  | 0
|  |  |  | 5.5221 |  |  |  | -8.4108 |  |  |  | 5.5221 |  |  |  | 0 |  |  |  | 0
|  |  | B | 0 |  | 1.7087 |  | -1.9875 | -4.4358 | -1.9875 |  | 1.7087 | 3.8134 | 0 |  | 0 | 0 | 0 |  | 0
|  |  | T | 0 |  | -1.0654 |  | 0.91597 |  | 0.91597 |  | -1.0654 |  | 0 |  | 0 |  | 0 |  | 0 |  | 0
|  |  |  | 1.0654 |  |  |  | -1.8319 |  |  |  | 1.0654 |  |  |  | 0 |  |  |  | 0
|  |  | B | 0 |  | 0.32967 |  | -0.43289 | -0.96614 | -0.43289 |  | 0.32967 | 0.73577 | 0 |  | 0 | 0 | 0 |  | 0
|  | M ( - ) = |  | -4028.22 | -11499.2469 | 12838.736 | 0 | -30059.6677 | -16210.5519 | 46270.2196 | 0 | -34015.6422 | 34015.6422 | 0 | 0 | 0 | 0 | 0 | 0 | 0 | 0 | 0
|  | M ( + ) = |  |  |  | 9570.6098 |  |  |  | 27902.1642 |  |  |  | 0 |  |  |  | 0
FD_col.sup = | 0.5 | MOM. COL. SUPERIOR = |  |  | -5749.6235 |  |  |  | -8105.2759 |  |  |  | 17007.8211 |  |  |  | 0 |  |  |  | 0
FD_col.inf = | 0.5 | MOM. COL. INFERIOR = |  |  | -5749.6235 |  |  |  | -8105.2759 |  |  |  | 17007.8211 |  |  |  | 0 |  |  |  | 0
Momentos a paño de columna
[5 empty] | I |  |  |  | I |  |  |  | I |  |  |  | I |  |  |  | I
[5 empty] | I |  |  |  | I |  |  |  | I |  |  |  | I |  |  |  | I
[5 empty] | I |  |  | 9570.6098 | I |  |  | 27902.1642 | I |  |  | 0 | I |  |  | 0 | I
[5 empty] | I |  |  |  | I |  |  |  | I |  |  |  | I |  |  |  | I
[5 empty] | I |  |  |  | I |  |  |  | I |  |  |  | I |  |  |  | I
[5 empty] | I |  |  |  | I |  |  |  | I |  |  |  | I |  |  |  | I
[5 empty] | I |  |  |  | I |  |  |  | I |  |  |  | I |  |  |  | I
|  |  |  | -2265.8737 | I | -8277.0621 |  | -23946.5585 | I | -37871.2851 |  | -26362.1199 | I | 0 |  | 0 | I | 0 |  | 0 | I | 0
[5 empty] | I |  |  |  | I |  |  |  | I |  |  |  | I |  |  |  | I
|  |  |  | 19253.7504 | I |  |  | 25459.4916 | I |  |  | 31621.1439 | I |  |  | 0 | I |  |  | 0 | I
[5 empty] | I |  |  |  | I |  |  |  | I |  |  |  | I |  |  |  | I
[5 empty] | I |  |  |  | I |  |  |  | I |  |  |  | I |  |  |  | I
[5 empty] | I |  |  |  | I |  |  |  | I |  |  |  | I |  |  |  | I
[5 empty] | I |  |  |  | I |  |  |  | I |  |  |  | I |  |  |  | I
[5 empty] | I | 8056.44 |  |  | I | 34602.7929 |  |  | I | 0 |  |  | I | 0 |  |  | I | 0
[5 empty] | I |  |  |  | I |  |  |  | I |  |  |  | I |  |  |  | I
[5 empty] | 27310.1904 |  |  |  | 60062.2845 |  |  |  | 31621.1439 |  |  |  | 0 |  |  |  | 0

## ACERO DE REFUERZO
REFUERZO EN FRANJA DE COLUMNA PARA M ( - )
a ) .- REFUERZO( - ) EN FRANJA DE COLUMNA (En franja de c2 + 3h, repartir por lo menos el 60% del refuerzo debe pasar por el nucleo de la col.)
|  | con cargas verticales y horizontales | Mu ( - ) = | 37871.2851 | kg-m | Franja de col. = | 280 | cm | [7 empty] | total | 19 | bastones de |  |  | 195 | cm | # | 5 | @ | 5.2632 | cm
|  | con cargas verticales | Mu ( - ) = | 30879.3037 | kg-m | c2 + 3h = | 195 | cm
[6 empty] | Fy = | 4200 | kg/cm²
|  |  | w = 0.847-(0.719-(Mu/0.53f'cbd²))^0.5 | 0.021527 |  | f'c = | 300 | kg/cm² | [8 empty] | 12 | # | 5 | debe pasa por el nucleo de la col.
|  |  | r = w (f'c/Fy) | 0.0015377 |  | b = | 195 | cm
|  |  | r min | 0.0033 |  | d = | 57 | cm |  |  | debe pasa por el ancho de la viga | 2.8357 | # | 5 |  |  |  | 2 | # | 4 | (tipo)
[6 empty] | b nervadura = | 20 | cm
|  | (Por flexion) | As = r b d | 36.6795 | cm² | d nervadura = | 42 | cm
|  | En lecho superior de viga | As = r b d | 5.643 | cm² | b(viga) = | 30 | cm |  | 15 |  | 15 | [5 empty] | 15 |  |  |  | 15
|  |  | vr # | diam. | Area | N° vr. | A real
|  |  |  | 5/8" | 1.99 | 19 | 37.81 |  |  |  |  | 3 | # | 5 | 30 |  |  | 1.381 | # | 5 |  |  | 1.874 | # | 5
|  |  | En total usar : | 19 | del # | 5 | repartidas en la franja de c2+3h y |  | L.S.
|  |  | Al menos el 60% osea : | 12 | del # | 5 | debe pasa por el nucleo de la col. |  | L.S.
| Y DE ESTAS : | 12 | VARILLAS | 2.8357 | del # | 5 | debe pasa por el ancho de la viga |  | L.S.
b ) .- REFUERZO ( - ) EN FRANJA DE COLUMNA (Fuera de la franja c2+3h hasta completar la franja de col. colocar el acero min. En las nerv.)
|  |  | As =((0.7(f'c)^0.5) / Fy) ( b nerv. ) ( d nerv.) = |  | 2.4249 | cm²
|  |  | vr # | diam. | Area | N° vr. | A real
|  |  |  | 1/2" | 1.27 | 2 | 2.54
|  |  | usar : | 2 | del # | 4 | para nervadura b1 a la b5 Lecho superior
Transmision de momento por flexion entre losa y columna
Una fraccion igual a (1-gv) Mu debe transferirse por flexion en una franja de ancho c2+3h
| gv = | 0.38768 | c1 = | 50
|  |  | c2 = | 60
|  |  | d = | 42
[11 empty] | debe pasa por el ancho de la viga | 2.8357 | # | 5 |  |  |  |  | 2 | # | 4
| (1- gv ) = | 0.61232
| Mu = | 46270.2196
[10 empty] | 15 |  | 15 | [5 empty] | 15 |  |  |  | 15
| (1- gv ) Mu = | 28331.9882 | < | 30879.3037 | OK. NO HAY PROBLEMA DE TRANSMISION DE MOMENTO
[12 empty] | 3 | # | 5 | 30 |  |  | 1.381 | # | 5 |  |  | 1.874 | # | 5
REFUERZO EN FRANJA DE COLUMNA PARA M ( + )
a ) .- REFUERZO ( + ) EN FRANJA DE COLUMNA (Ancho de todas las nervaduras en la franja de columnas)
|  | con cargas verticales y horizontales | Mu ( + ) = | 27902.1642 | kg-m | Franja de col. = | 280 | cm
|  | con cargas verticales | Mu ( + ) = | 28413.3521 | kg-m
|  |  | 60 % Mu ( + ) = | 17048.0113 | kg-m
[6 empty] | Fy = | 4200 | kg/cm²
|  |  | w = 0.847-(0.719-(Mu/0.53f'cbd²))^0.5 | 0.061064 | 0.032139 | f'c = | 300 | kg/cm²
|  |  | r = w (f'c/Fy) | 0.0043617 | 0.0022956 | d = | 42 | cm
|  |  | r min | 0.0033 |  | b = | 60 | Ancho de todas las nervaduras en la fja. De col.
|  | (Por flexion) | As1 = r b1 d | 5.643 | cm² | b1 = | 30
|  |  | As1 = r b2 d | 2.7479 | cm² | b2 = | 15
|  |  | As1 = r b3 d | 0 | cm² | b3 = | 0
|  |  | As1 = r b4 d | 0 | cm² | b4 = | 0
|  |  | As1 = r b5 d | 0 | cm² | b5 = | 0
|  |  | vr # | diam. | Area | N° vr. | A real
|  | para nervadura b1 (viga) |  | 5/8" | 1.99 | 3 | 5.97
|  |  | usar : | 3 | del # | 5 | para nervadura b1 lecho inferior ( L.I )
|  |  | vr # | diam. | Area | N° vr. | A real
*** |  | para nervadura b2 |  | 5/8" | 1.99 | 1.381 | 2.7482
|  |  | usar : | 1.381 | del # | 5 | para nervadura b2 L.I.
|  |  | vr # | diam. | Area | N° vr. | A real
|  | para nervadura b3 |  | 5/8" | 1.99 | 0 | 0
|  |  | usar : | 0 | del # | 5 | para nervadura b3 L.I.
|  |  | vr # | diam. | Area | N° vr. | A real
|  | para nervadura b4 |  | 1/2" | 1.27 | 0 | 0
|  |  | usar : | 0 | del # | 4 | para nervadura b4 L.I.
|  |  | vr # | diam. | Area | N° vr. | A real
|  | para nervadura b5 |  | 1/2" | 1.27 | 0 | 0
|  |  | usar : | 0 | del # | 4 | para nervadura b5 L.I.
REFUERZO EN FRANJA CENTRAL PARA M ( + )
a ) .- REFUERZO ( + ) EN FRANJA CENTRAL (Ancho de todas las nervaduras en la franja central)
[6 empty] | Franja de central. = | 140 | cm
|  |  | Mu ( + ) = | 28413.3521 | kg-m
|  |  | 40 % Mu ( + ) = | 11365.3409 | kg-m
[6 empty] | Fy = | 4200 | kg/cm²
|  |  | w = 0.847-(0.719-(Mu/0.53f'cbd²))^0.5 | 0.082848 | 0.082848 | f'c = | 300 | kg/cm²
|  |  | r = w (f'c/Fy) | 0.0059177 | 0.0059177 | d = | 42 | cm
|  |  | r min | 0.0033 |  | b = | 30 | Ancho de todas las nervaduras en la fja.central
|  | (Por flexion) | As1 = r b1 d | 0 | cm² | b1 = | 0
|  |  | As1 = r b2 d | 0 | cm² | b2 = | 0
|  |  | As1 = r b3 d | 3.7282 | cm² | b3 = | 15
|  |  | As1 = r b4 d | 3.7282 | cm² | b4 = | 15
|  |  | As1 = r b5 d | 0 | cm² | b5 = | 0
|  |  | vr # | diam. | Area | N° vr. | A real
|  | para nervadura b1 |  | 1/2" | 1.27 | 0 | 0
|  |  | usar : | 0 | del # | 4 | para nervadura b1 L.I.
|  |  | vr # | diam. | Area | N° vr. | A real
|  | para nervadura b2 |  | 1/2" | 1.27 | 0 | 0
|  |  | usar : | 0 | del # | 4 | para nervadura b2 L.I.
|  |  | vr # | diam. | Area | N° vr. | A real
|  | para nervadura b3 |  | 5/8" | 1.99 | 1.874 | 3.7293
|  |  | usar : | 1.874 | del # | 5 | para nervadura b3 L.I.
|  |  | vr # | diam. | Area | N° vr. | A real
|  | para nervadura b4 |  | 5/8" | 1.99 | 1.874 | 3.7293
|  |  | usar : | 1.874 | del # | 5 | para nervadura b4 L.I.
|  |  | vr # | diam. | Area | N° vr. | A real
|  | para nervadura b5 |  | 1/2" | 1.27 | 0 | 0
|  |  | usar : | 0 | del # | 4 | para nervadura b5 L.I.
4
4
3
4
4
3
3
3
3
4
3
[11 empty] | 4 | Vrs # | DIAM. | AREA
[11 empty] | 1 | 2.5 | 5/16" | 0.49
[11 empty] | 2 | 3 | 3/8" | 0.71
[11 empty] | 3 | 4 | 1/2" | 1.27
[11 empty] | 4 | 5 | 5/8" | 1.99
[11 empty] | 5 | 6 | 3/4" | 2.87
[11 empty] | 6 | 7 | 7/8" | 3.87
[11 empty] | 7 | 8 | 1" | 5.07
[11 empty] | 8 | 9 | 1 1/8" | 6.42
[11 empty] | 9 | 10 | 1 1/4" | 7.94
[11 empty] | 10 | 12 | 1 1/2" | 11.4
SECCION EN LA ZONA ALIGERADA
SECCION EN LA ZONA DEL ABACO